## Aluminium
Excel de dimentionnement du tube principale du rover Zeus. La Valeur Io recherchée à été déterminer en imposant un déplacement maximale au sol de 0,15 mm à la suspension du Rover en considérant L'arbre comme une poutre en flexion pure avec une masse ponctuelle en son centre.
e (mm) | D (mm) | Io (mm^4) | Io recherché | Flèche max |  | Contrainte flexion
6.35 | 50.8 | 446943.3296 | 126246 | 0.053104 | mm | 37.9401 | Mpa
3.175 | 50.8 | 270560.337 | 126246 | 0.087723 | mm | 62.674 | Mpa
6.35 | 38.1 | 166007.5224 | 126246 | 0.14297 | mm | 76.6099 | Mpa
3.175 | 38.1 | 107106.7765 | 126246 | 0.22159 | mm | 118.7396 | Mpa |  |  | Unités
6.35 | 25.4 | 38309.4283 | 126246 | 0.61954 | mm | 221.3175 | Mpa | Poids batterie | 250 | N
3.175 | 25.4 | 27933.9581 | 126246 | 0.84966 | mm | 303.5211 | Mpa | Longueur de châssis | 680 | mm
6.35 | 22.225 | 23145.2796 | 126246 | 1.0254 | mm | 320.5287 | Mpa | E | 69000 | Mpa
3.175 | 22.225 | 17718.1106 | 126246 | 1.3396 | mm | 418.7087 | Mpa | Rayon Épaulement | 0.4 | mm
6.35 | 19.05 | 12769.8094 | 126246 | 1.8586 | mm | 497.9643 | Mpa | M flexion | 256770 | Nmm
0 | 12.7 | 2553.9619 | 126246 | 9.2931 | mm | 1659.881 | Mpa | K concentration de contrainte | 2.6
Résultat : Je choisis D=38,1 mm avec 6,35mm de mur. J'ai donc plus de jeux pour les autres composants. Plus gros serait trop lourd selon moi.
Masse : | 0.51304 | kg

## Acier (OBSOLETE)
Excel de dimentionnement de L'arbre principale du rover Zeus. La Valeur Io recherchée à été déterminer en imposant un déplacement maximale au sole de 0,15 mm
e (mm) | D (mm) | Io (mm^4) | Io recherché | Flèche max |  | Contrainte Épaulement en flexion |  |  |  | Unités
6.35 | 25.4 | 38309.4283 | 14357.43 | 0.20356 | mm | 221.3175 | Mpa | Poids batterie | 250 | N
3.175 | 25.4 | 27933.9581 | 14357.43 | 0.27917 | mm | 303.5211 | Mpa | Longueur de châssis | 680 | mm
6.35 | 22.225 | 23145.2796 | 14357.43 | 0.33693 | mm | 320.5287 | Mpa | E | 210000 | Mpa
3.175 | 22.225 | 17718.1106 | 14357.43 | 0.44014 | mm | 418.7087 | Mpa | Rayon Épaulement | 0.4 | mm
6.35 | 19.05 | 12769.8094 | 14357.43 | 0.61069 | mm | 497.9643 | Mpa | M flexion | 256770 | Nmm
0 | 12.7 | 2553.9619 | 14357.43 | 3.0535 | mm | 1659.881 | Mpa | K concentration de contrainte | 2.6
Masse : | 0.89497 | kg