## Tubes carrés
Rocker Flexion
Spécifications
e (mm) | B (mm) | H(mm) | Io (mm^4) | Io recherché | Flèche max |  | Contrainte max à 3000 N (Mpa) |  |  | Unités
3.175 | 76.2 | 76.2 | 825823.7432 | 92753 | 0.030122 | mm | 44.9824 | Force | 150 | N
3.175 | 63.5 | 63.5 | 465956.9898 | 92753 | 0.053386 | mm | 66.4359 | Longueur membrure | 325 | mm
3.175 | 50.8 | 50.8 | 229658.9409 | 92753 | 0.10831 | mm | 107.8338 | E | 69000 | Mpa
3.175 | 44.45 | 44.45 | 149718.6606 | 92753 | 0.16615 | mm | 144.734 | G | 26538.4615 | MPa
3.175 | 38.1 | 38.1 | 90915.1323 | 92753 | 0.27361 | mm | 204.2977 | Torque | 42750 | Nmm
3.175 | 31.75 | 31.75 | 49996.5482 | 92753 | 0.49754 | mm | 309.5839 | h | 285 | mm
3.175 | 28.575 | 28.575 | 35227.9201 | 92753 | 0.70613 | mm | 395.4339 | Fmax | 3000 | N
3.175 | 25.4 | 25.4 | 23711.1001 | 92753 | 1.0491 | mm | 522.2238
Rocker Torsion
e (mm) | B (mm) | H(mm) | J (mm^4) | Io recherché | Rotation max |  | Déplacement au sol (mm)
3.175 | 76.2 | 76.2 | 1318798.6847 |  | 0.022745 | deg | 0.11314
3.175 | 63.5 | 63.5 | 753492.1855 |  | 0.03981 | deg | 0.19802
3.175 | 50.8 | 50.8 | 378416.4551 |  | 0.079268 | deg | 0.39429
3.175 | 44.45 | 44.45 | 250020.8481 |  | 0.11997 | deg | 0.59678
3.175 | 38.1 | 38.1 | 154549.7972 |  | 0.19409 | deg | 0.96543
3.175 | 31.75 | 31.75 | 87125.5905 |  | 0.34429 | deg | 1.7126
3.175 | 28.575 | 28.575 | 62406.7686 |  | 0.48066 | deg | 2.3909
3.175 | 25.4 | 25.4 | 42870.5158 |  | 0.69969 | deg | 3.4806
Bogie Flexion
e (mm) | B (mm) | H(mm) | Io (mm^4) | Io recherché | Flèche |  | Contrainte max à 3000 N (Mpa) |  |  | Unités
3.175 | 76.2 | 76.2 | 825823.7432 | 92753 | 0.030122 | mm | 31.1416 | Force | 150 | N
3.175 | 63.5 | 63.5 | 465956.9898 | 92753 | 0.053386 | mm | 45.9941 | Longueur membrure | 225 | mm
3.175 | 50.8 | 50.8 | 229658.9409 | 92753 | 0.035941 | mm | 74.6542 | E | 69000 | Mpa
3.175 | 44.45 | 44.45 | 149718.6606 | 92753 | 0.055131 | mm | 100.2004 | G | 26000 | MPa
3.175 | 38.1 | 38.1 | 90915.1323 | 92753 | 0.090789 | mm | 141.4369 | Torque | 33750 | Nmm
3.175 | 31.75 | 31.75 | 49996.5482 | 92753 | 0.16509 | mm | 214.3273 | Fmax | 3000 | N
3.175 | 28.575 | 28.575 | 35227.9201 | 92753 | 0.2343 | mm | 273.7619
3.175 | 25.4 | 25.4 | 23711.1001 | 92753 | 0.34811 | mm | 361.5395
Bogie Torsion
e (mm) | B (mm) | H(mm) | Io (mm^4) | Io recherché | Rotation max |  | Déplacement au sol (mm)
3.175 | 76.2 | 76.2 | 1318798.6847 |  | 0.012689 | deg | 0.04983
3.175 | 63.5 | 63.5 | 753492.1855 |  | 0.022209 | deg | 0.087214
3.175 | 50.8 | 50.8 | 378416.4551 |  | 0.044222 | deg | 0.17366
3.175 | 44.45 | 44.45 | 250020.8481 |  | 0.066931 | deg | 0.26284
3.175 | 38.1 | 38.1 | 154549.7972 |  | 0.10828 | deg | 0.4252
3.175 | 31.75 | 31.75 | 87125.5905 |  | 0.19207 | deg | 0.75426
3.175 | 28.575 | 28.575 | 62406.7686 |  | 0.26815 | deg | 1.053
3.175 | 25.4 | 25.4 | 42870.5158 |  | 0.39034 | deg | 1.5329
Je cherche a bouger de moins de 0,5 mm avec les membrures. Je dois alors avoir un tube d'au moins 2 pouces pour le rocker et 1 3/4 pouces pour le bogie.
Je choisis de prendre 2'' pour les deux pour pouvoir utiliser les joints de la V1.

## Tubes ronds
Rocker Flexion
e (mm) | D (mm) | Io (mm^4) | Io recherché | Flèche max |  | Contrainte max à 3000 N (Mpa) |  |  |  |  | Unités
3.175 | 76.2 | 551655.7668 | 92753 | 0.045092 | mm | 67.3382 |  |  | Force | 150 | N
3.175 | 63.5 | 319245.2354 | 92753 | 0.07792 | mm | 96.967 |  |  | Longueur membrure | 325 | mm
3.175 | 50.8 | 163453.5605 | 92753 | 0.15219 | mm | 151.5109 |  |  | E | 69000 | Mpa
3.175 | 44.45 | 109501.1158 | 92753 | 0.22717 | mm | 197.8918 |  |  | G | 26000 | MPa
3.175 | 38.1 | 68956.9709 | 92753 | 0.36074 | mm | 269.3528 |  |  | Torque | 42750 | Nmm
3.175 | 31.75 | 39905.6544 | 92753 | 0.62336 | mm | 387.868 |  |  | h | 285 | mm
3.175 | 28.575 | 29091.2221 | 92753 | 0.85508 | mm | 478.8493 |  |  | Fmax | 3000 | N
3.175 | 25.4 | 20431.6951 | 92753 | 1.2175 | mm | 606.0437
Rocker Torsion
e (mm) | D (mm) | J (mm^4) | Io recherché | Rotation max |  | Déplacement au sol | Cisaillement max 3000 N (Mpa)
3.175 | 76.2 | 3309927.7435 |  | 0.0092502 | deg | 0.046012 | 0.49209
3.175 | 63.5 | 1596220.5665 |  | 0.019181 | deg | 0.095411 | 0.85033
3.175 | 50.8 | 653809.8783 |  | 0.046829 | deg | 0.23294 | 1.6608
3.175 | 44.45 | 383250.1647 |  | 0.079889 | deg | 0.39738 | 2.4791
3.175 | 38.1 | 206867.7955 |  | 0.148 | deg | 0.73621 | 3.9368
3.175 | 31.75 | 99761.6424 |  | 0.30691 | deg | 1.5266 | 6.8028
3.175 | 28.575 | 65453.0677 |  | 0.46778 | deg | 2.3269 | 9.3317
3.175 | 25.4 | 40861.5199 |  | 0.7493 | deg | 3.7274 | 13.287
|  |  |  | #DIV/0! |  | #DIV/0!
Bogie Flexion
e (mm) | D (mm) | Io (mm^4) | Io recherché | Flèche |  | Contrainte max à 3000 N (Mpa) |  |  |  |  | Unités
3.175 | 76.2 | 551655.7668 | 92753 | 0.045092 | mm | 46.6187 |  |  | Force | 150 | N
3.175 | 63.5 | 319245.2354 | 92753 | 0.07792 | mm | 67.131 |  |  | Longueur membrure | 225 | mm
3.175 | 50.8 | 163453.5605 | 92753 | 0.050498 | mm | 104.8922 |  |  | E | 69000 | Mpa
3.175 | 44.45 | 109501.1158 | 92753 | 0.075379 | mm | 137.002 |  |  | G | 26000 | MPa
3.175 | 38.1 | 68956.9709 | 92753 | 0.1197 | mm | 186.475 |  |  | Torque | 33750 | Nmm
3.175 | 31.75 | 39905.6544 | 92753 | 0.20684 | mm | 268.524
3.175 | 28.575 | 29091.2221 | 92753 | 0.28373 | mm | 331.5111
3.175 | 25.4 | 20431.6951 | 92753 | 0.40398 | mm | 419.5687
Bogie Torsion
e (mm) | D (mm) | J (mm^4) | Io recherché | Rotation max |  | Déplacement au sol | Cisaillement max 3000 N (Mpa)
3.175 | 76.2 | 3309927.7435 |  | 0.0050558 | deg | 0.019854 | 0.38849 | mm
3.175 | 63.5 | 1596220.5665 |  | 0.010484 | deg | 0.041169 | 0.67131 | mm
3.175 | 50.8 | 653809.8783 |  | 0.025595 | deg | 0.10051 | 1.3112 | mm
3.175 | 44.45 | 383250.1647 |  | 0.043664 | deg | 0.17147 | 1.9572 | mm
3.175 | 38.1 | 206867.7955 |  | 0.080893 | deg | 0.31767 | 3.108 | mm
3.175 | 31.75 | 99761.6424 |  | 0.16774 | deg | 0.65872 | 5.3706 | mm
3.175 | 28.575 | 65453.0677 |  | 0.25567 | deg | 1.004 | 7.3672 | mm
3.175 | 25.4 | 40861.5199 |  | 0.40954 | deg | 1.6083 | 10.4897 | mm
Je cherche a bouger de moins de 0,4 mm avec les membrures. Je dois alors avoir un tube d'au moins 2 pouces pour le rocker et 1 1/2 pouces pour le bogie.