## Calcules chute 50 cm
| Aluminium 80-20 | Tube 2'' alu | Carbon |  | Réponse élastiques d'une poutre en flexion |  |  |  |  | Propriétés de sections
P | 4849.1563 | 14759.2747 | 5286.2693 | N | 1844.9093 | 80-20 | Tube 2'' alu | Fibre de carbon |  |  | Spécifications |  | 6061-T6
Alpha | 30 | 30 | 30 | ° | ky | 92.5031 | 866.369 | 110.0725 | N/mm |  | Fibre | 80-20 | Tube alu 2"x2"x1/8" | Tube carbone 1,08"
L | 400 | 380 | 400 | mm | ky | 92503.125 | 866369.0181 | 110072.4894 | N/m | I | 24974 | 28600 | 229658.9409 | 12973.5531 | mm^4
a | 22.5 | 50 | 22.5 | mm | kx | 60694444444.4444 | 109825756578.9474 | 48577967360 | N/mm | A | 277 | 351.8519 | 604.8375 | 107.3546 | mm^2
b | 51 | 80 | 53 | mm | kx | 60694444.4444 | 109825756.5789 | 48577967.36 | N/m | E | 19.3 | 69 | 69 | 181 | GPa
R | 22.5 | 50 | 22.5 | mm | h | 0.5 | 0.5 | 0.5 | m | v | 0.25 | 0.33 | 0.33 | 0.25
r | 14 | 14 | 14 | mm | m | 15 | 15 | 15 | kg | G | 7720 | 25939.8496 | 25939.8496 | 72400 | MPa
l | 50 | 80 | 50 | mm | V | 3.1321 | 3.1321 | 3.1321 | m/s
c | 30 | 50.8 | 27.5 | mm | Kflex | 160220.1124 | 1500595.1575 | 190651.1441 | N/m | 30 Series T-Slot Aluminium Extrusion Profile – HOONLY Aluminium Profile (haluminium.com)
[5 empty] | Kcomp | 60694444.4444 | 109825756.5789 | 48577967.36 | N/m | Données techniques Aluminium - Almet Metal (almet-metal.com)
F1 | 17781.1544 | 29727.483 | 18652.5134 | N | k | 159798.2797 | 1480368.2679 | 189905.8317 | N/m | Multipurpose 6061 Aluminum Rectangular Tube, 1/8" Wall Thickness, 1-1/4" High x 1-1/4" Wide ¦ McMaster-Carr
F2 | 14981.4927 | 21206.2117 | 15600.4843 | N | Ek | 73.575 | 73.575 | 73.575 | J | Section : le tube rectangulaire (pats.ch)
F3 | 17781.1544 | 29727.483 | 18652.5134 | N | [5 empty] | 6061-T6 Aluminium - The Ultimate Guide - EngineeringClicks
F4 | 14981.4927 | 21206.2117 | 15600.4843 | N | Fmax | 4849.1563 | 14759.2747 | 5286.2693 | N | Ultra-Strength Lightweight Carbon Fiber Tube, 0.04" Wall Thickness, 1.08" Square Outside Size, 32" Long ¦ McMaster-Carr
Young's Modulus is a Measure of Stiffness in Carbon Fibre (christinedemerchant.com)
BRACKET |  |  |  |  | Sigma max xx | 32.8031 | 23.5738 | 35.7601
Mmax | -889057.7182 | 2378198.6371 | -932625.6676 | Nmm | Ix | 28600 | 229658.9409 | 12973.5531 | mm^4
Sigma max | -466.289 | 263.0259 | -988.4419 | MPa | Ig | 28600 | 181830.2647 | 99994.0964 | mm^4
Cisallement | 19.7568 | 11.5194 | 24.6645 | MPa
TUBE
Mmax | 969831.2608 | 2804262.1991 | 1057253.8603 | Nmm
Sigma max | 508.6528 | 310.148 | 1120.5289 | MPa
Re min | 240 | 240 | 613.6336 | MPa
Re max | 275 | 275 | 1199.6882 | MPa | poisson Young G - Bing images
Cours RDM: Torsion simple (technologuepro.com)
Mtorsion | 0.00034 | 0.00034 | 0.00034 | Nmm | Composites elastic modulus and Poisson ratio ¦ Sonelastic®
Torsion | 1.8332e-10 | 2.7392e-11 | 1.8786e-11 | rad | MecaTools : Moments d'inertie de torsion (btscm.fr)
Dep | 2.7498e-09 | 6.9577e-10 | 2.583e-10 | mm
Ratio torsion | 1 | 6.6923 | 9.7584
Ratio masse | 100% | 171.9% | 20.96%
Cette page Excel présente les calculs analytiques réalisés pour valider l'ordre de grandeur de la force d'impact du rover lors d'une chute de 50 cm. La force de réaction caractérisée pour des emmbrures en aluminium de 2'' est de 15 kN par côté du rover. Soit environ 7,5 kN par roues.

## Calcules rivets cisaillement
Black-Oxide Alloy Steel Socket Head Screw, M6 x 1 mm Thread, 6 mm Long ¦ McMaster-Carr
Steels - Endurance Limits and Fatigue Stress (engineeringtoolbox.com)
| 80-20 | Tube alu 2'' | Carbon |  | Calculs selon la page 455, Des matériaux, Baïlon
Force | 2424.5782 | 7379.6374 | 2643.1347 | N
d M6 | 4.7625 | 4.7625 | 4.7625 | mm
Tensile strenght | 1173 | 1173 | 1173 | MPa
Re | 300 | 300 | 300 | Mpa
section A | 17.8139 | 17.8139 | 17.8139 | mm^2
xbarre | 12.5 | 12.5 | 12.5 | mm
ybarre | 0 | 0 | 0 | mm
Cisallement Y | 11.6378 | 35.4216 | 12.6868 | MPa
Cisaillement X | 0.062806 | 0.062806 | 0.062806 | MPa
T | 512630.402 | 1560282.3388 | 558839.9687 | N
Cisaillement Tosion Y | 9.9231 | 30.2027 | 10.8176 | MPa
Cisaillement Tosion X | 0 | 0 | 0 | MPa
Cisaillement total par blots | 21.5609 | 65.6243 | 23.5045 | MPa
McMaster-Carr | rivets 3/16 en alu prennent 310 lbs en cisaillement, je dois faire un trou ,192"-'196"
Pour 4 rivets selon calculs de cisaillements | 262.8077 | lbs
Pour 2650 N à la roue (Moment équivalent) | 302.1689 | lbs
Cette page Excel présente les résultats appliqués au support principale rocker du rover selon les calculs illutrés à la page 454 du livre "Des matériaux". En jaune, la force prise par les riverts du supports selon la méthode du livre et selon le calcul d'un moment équivalent avec les force de 2,65 kN déterminée lors de la caractérisation du chargement selon une analyse dynamiques explicite.